## QUANTITATIVO
| UNIVERSIDADE FEDERAL DA PARAÍBA |  |  |  | Carimbo:
PREFEITURA UNIVERSITÁRIA
DIVISÃO DE OBRAS
OBRA: Clínica de Grandes Animais
LOCAL: Campus II - Areia/PB
Item | CODIGO SINAPI | D i s c r i m i n a ç ã o | Unidade | Quantidade | Preço Unitário | Preço Total
1.0 |  | SERVIÇOS PRELIMINARES |  |  |  | 9558.77
1.1 | - | Abrigo provisório em alvenaria para alojamento e depósito | m² | 15 | 300.16 | 4502.4
1.2 | 74077/003 | Locação convencional de obra, através de gabarito da tábuas corridas pontaletadas, com reaproveitamento de 3 vezes | m² | 923.91 | 3.28 | 3030.42
1.3 | 74209/001 | Placa de obra em chapa de aço galvanizado | m² | 2.4 | 189.71 | 455.3
1.4 | 73948/016 | Limpeza manual do terreno (c/ raspagem superficial) | m² | 923.91 | 1.7 | 1570.65
2.0 |  | DEMOLIÇÕES |  |  |  | 1600.5
2.1 | - | Bota fora (container estacionário) | m3 | 50 | 32.01 | 1600.5
3.0 |  | TRABALHOS EM TERRA |  |  |  | 28622.95
3.1 | 73904/001 | Aterro do caixão c/ material de empréstimo, areia, adensado e vibrado | m³ | 300 | 74.77 | 22431
3.2 | 73964/006 | Aterro do caixão s/empréstimo (Reaterro manual de vala) | m³ | 139.39 | 20.5 | 2857.5
3.3 | 73965/010 | Escavação manual de valas em solo de 1ª categoria, profundidade ate 1,5m | m³ | 139.4 | 23.92 | 3334.45
4.0 |  | FUNDAÇÕES |  |  |  | 55376.31
4.1 | 6122 | Alvenaria de pedra rachão calcárea c/ argamassa 1:4 | m³ | 53 | 269.76 | 14297.28
4.2 | - | Concreto armado (preparo e lançamento) para sapatas, Fck = 25MPa, com forma em chapa de madeira compensada resinada, aproveitamento 3 vezes, com betoneira | m³ | 20 | 868.1 | 17362
4.3 | 73987/001 | Embasamento em alvenaria de uma vez ASSENTADO EM ARGAMASSA TRACO 1:2:8 (CIMENTO, CAL E AREIA), JUNTAS 12MM | m2 | 194.32 | 54.43 | 10576.84
4.4 | 73907/007 | Lastro de Concreto Magro para Regularização de Base de Fundação - e = 5 cm | m2 | 57.6 | 21.92 | 1262.59
4.5 | - | Cinta inferior em concreto armado usinado Fck = 25 Mpa, com forma em tábua aproveitamento 2 vezes - (20x20)cm | m³ | 9.6 | 1237.25 | 11877.6
5.0 |  | ESTRUTURA EM CONCRETO ARMADO |  |  |  | 121021.45
5.1 | 74200/001 | Verga e contraverga 10x10cm em concreto pré-moldado FCK=20MPa (preparo com betoneira) aço CA-60, bitola fina inclusive formas tabua 3ª - inclusive pilaretas da platimbanda | m | 129.51 | 13.33 | 1726.37
5.2 | - | Concreto Armado (preparo na obra com betoneira) para estruturas (vigas e pilares) com fck = 25 MPa (formas e aço) de madeira resinada 12 mm reaproveitamento de 5 vezes | m³ | 30 | 2109.12 | 63273.6
5.3 | 74202/001 | Laje pré-moldada p/ forro, sobrecarga 100Kg/m², vãos até 5,00m/ e = 8cm, c/ lajotas e cap. c/ concreto FCK=20MPa, 3cm, inter-eixo 38cm, c/ escoramento (reapr. 3X) e ferragem negativa | m2 | 615.54 | 88.62 | 54549.15
5.4 | - | Concreto Armado (preparo na obra com betoneira) para pérgolas (formas e aço) de madeira resinada 12 mm reaproveitamento de 5 vezes | m³ | 1.19 | 1237.25 | 1472.33
6.0 |  | ALVENARIA DE VEDAÇÃO |  |  |  | 33516.36
6.1 | 73982/001 | Alvenaria em tijolo cerâmico furado 10x20x20cm, 1/2 vez, assentado em argamassa traço 1:2:8 (cimento, cal e areia), juntas 12 mm | m² | 1024.57 | 27.16 | 27827.32
6.2 | 9875 | Cobogó cerâmico (elemento vazado) 9x20x20cm, assentado com argamassa traço 1:4 de cimento e areia | m² | 74.25 | 76.62 | 5689.04
7.0 |  | COBERTA |  |  |  | 85843.71
7.1 | 74098/001 | Algeroz de Concreto armado - (Rufo) - largura 40 cm, espessura 3 cm | m | 36.02 | 24.3 | 875.29
7.2 | - | Calha em Alvenaria de Tijolos | m | 86.6 | 66.02 | 5717.33
7.3 | 74088/001 | Coberta c/ telhas onduladas de FibroCimento 6mm | m² | 442.29 | 27.25 | 12052.4
7.4 | - | Estrutura metálica p/ coberta - em treliças metálicas (diagonais em perfil "L" 25 x 25 x 3,2mm; horizontais em perfil "U" 100 x 100 x 50 x 3,2mm), e terças metálicas em perfil "U" enrijecido 100 x 50 x 25 x 3,2mm - vão até 30,00m - (vide projeto arquitetônico) | m² | 173.25 | 182.3 | 31583.48
7.5 | - | Cobertura com telha de alumínio perfil ondulada e=0,7mm | m² | 173.25 | 74.25 | 12863.81
7.6 | 73931/001 | Estrutura de madeira pontaletada apoiada sobre paredes e/ou lajes de forro, para telha de Fibrocimento, Alumínio ou Plástico | m² | 442.29 | 47.09 | 20827.44
7.7 | 55960 | Imunização de madeiramento de cobertura | m² | 442.29 | 4.35 | 1923.96
8.0 |  | REVESTIMENTO |  |  |  | 91212.75
8.1 | 5975 | Chapisco 1:3 - Superfícies Horizontais - com aditivo bianco | m² | 615.54 | 5.56 | 3422.4
8.2 | 73928/005 | Chapisco 1:3 - Superfícies Verticais - com aditivo bianco | m² | 2243.45 | 3.75 | 8412.94
8.3 | - | Emboço 1:8 - com aditivo plastificante | m² | 678 | 13.72 | 9302.16
8.4 | - | Massa única 1:8 - com aditivo plastificante | m² | 1565.46 | 13.72 | 21478.11
8.5 | - | Massa única Horizontal | m² | 615.54 | 16.53 | 10174.88
8.6 | - | Revestimento em cerâmica vitrificada 10 x10 | m² | 678 | 56.67 | 38422.26
9.0 |  | PAVIMENTAÇÃO |  |  |  | 80082.77
9.1 | - | Calçada de contorno com 0,80 m de largura | m | 122.62 | 69.19 | 8484.08
9.2 | 73981/003 | Laje de impermeabilização com 0,08m de espessura - 1:4:8 | m² | 615.54 | 31.67 | 19494.15
9.3 | - | Piso cimentado aspero com junta plástica - 1:4 | m² | 25.13 | 21.58 | 542.31
9.4 | - | Piso em cerâmica vitrificada 20x20 - PEI IV - assent. c/ cimento colante - inclusive rejunte | m² | 25 | 40.28 | 1007
9.5 | - | Piso em granilite cor natural, formando quadrados de 1 x 1 m com juntas plasticas com regularização de cimento e areia 1:3 (e = 3cm) - com resina acrílica a base de água | m² | 615.54 | 74.06 | 45586.89
9.6 | - | Rodapé em granilite polido, com 7cm | m | 394 | 12.61 | 4968.34
10.0 |  | ESQUADRIAS |  |  |  | 49309.2
10.1 | - | Esquadria de alumínio tipo boca de lobo | m² | 7.68 | 292.83 | 2248.93
10.2 | - | Forra de madeira com bandeira | un | 20 | 173.83 | 3476.6
10.3 | 73809/001 | Janela/esquadria de alumínio preto anodizado, de correr ou de abrir, tipo moldura com ferragens e contramarco - sem o vidro | m² | 27.65 | 325.93 | 9011.96
10.4 | 74071/002 | Porta de alumínio tipo veneziana para WC inclusive ferragens | m² | 4.26 | 495.52 | 2110.92
10.5 | - | Porta em madeira de lei, tipo ficha, 0.90 x 2.10 m, inclusive batentes e ferragens | un | 36 | 750.99 | 27035.64
10.6 | - | Portão em tubo de ferro galvanizado de 2" e tela de 1" (Correr) | m² | 18.9 | 161.05 | 3043.85
10.7 | - | Portão em tubo de ferro galvanizado de 2" e tela de 1" (Giro) | m² | 9.9 | 161.05 | 1594.4
10.8 | 72117 | Vidro liso de 4mm (incolor ou fumê), com assentamento | m² | 10.32 | 76.25 | 786.9
11.0 |  | INSTALAÇÃO HIDRO-SANITÁRIA |  |  |  | 18014.06
11.1 | - | Bacia sanitária c/ cx de descarga de louça acoplada c/ tampo plástico | un | 2 | 274.05 | 548.1
11.2 | - | Bancada em Granito cinza andorinha, e= 3cm - polida de 1 lado | m² | 8.15 | 254.48 | 2074.01
11.3 | - | Barra em tubo de ferro galvanizado 2", com pintura em esmalte sintétiuco, para wc deficientes físicos | m | 4 | 46.6 | 186.4
11.4 | 6008 | Cabide de Louça | un | 4 | 23.14 | 92.56
11.5 | - | Caixa de (50 x 50 x 65)cm - com lastro de concreto e=10cm e tampa de concreto e=5cm | un | 3 | 218.6 | 655.8
11.6 | 68061 | Chuveiro de PVC | un | 2 | 10.11 | 20.22
11.7 | 73947/007 | Cuba de sobrepor ou embutir de louça c/ ferragens | un | 2 | 192.13 | 384.26
11.8 | 74165/004 | Descidas d`água Pluviais em PVC de 100mm | m | 12 | 30.97 | 371.64
11.9 | - | Divisória em Granito Cinza Andorinha polido dos dois lados, e=3cm, chumbado no piso e parede | m² | 4.2 | 393.43 | 1652.41
11.10 | - | Ducha higiênica completa 1/2" | un | 2 | 70.41 | 140.82
11.11 | - | Fossa - 5 x 2,5 x 1,4 m | un | 1 | 7389.51 | 7389.51
11.12 | 73947/005 | Mictório de louça individual | un | 2 | 167.29 | 334.58
11.13 | 6004 | Papeleira de louça | un | 2 | 31.77 | 63.54
11.14 | 73958/001 | Ponto esgoto com rede | un | 6 | 67.86 | 407.16
11.15 | 73959/001 | Ponto hidráulico com rede | un | 8 | 61.2 | 489.6
11.16 | - | Ralo hemisférico fofo, tipo abacaxi, 150mm | un | 15 | 30.56 | 458.4
11.17 | 72685 | Ralo sifonado c/ grelha de PVC | un | 2 | 14.69 | 29.38
11.18 | 74175/001 | Registro de gaveta 1" com Canopla | un | 2 | 78.6 | 157.2
11.19 | 73975/001 | Registro de pressão de 3/4" com Canopla | un | 2 | 65.07 | 130.14
11.20 | 73947/009 | Saboneteira de Louça | un | 2 | 18.83 | 37.66
11.21 | - | Sumidouro - 2,00 x 1,00 x 0,80 m | un | 1 | 903.88 | 903.88
11.22 | - | Tanque de Aço Inox | un | 5 | 241.96 | 1209.8
11.23 | 73949/005 | Torneira para lavatório | un | 2 | 59.47 | 118.94
11.24 | 73949/001 | Torneira cromada 1/2" ou 3/4" para tanque ou jardim - fornecimento e instalação | un | 5 | 31.61 | 158.05
12.0 |  | INSTALAÇÃO ELÉTRICA |  |  |  | 21832.65
12.1 | - | Alimentação elétrica trifásica com cabo ANTIFLAN - 25 mm² | m | 50 | 63.51 | 3175.5
12.2 | - | Aterramento composto de Haste de cobre, interligado com cordoalha | un | 5 | 59.71 | 298.55
12.3 | - | Caixa de inspeção (para energia) em alvenaria de 50x50x50cm, revestido internamente com argamassa de cimento e areia, sem lastro de concreto, com tampa de concreto e=5cm | un | 4 | 110.32 | 441.28
12.4 | - | Luminária tipo calha de embutir em alumínio com aletas para lâmpada fluorescente 2x32W - completa | un | 50 | 162.67 | 8133.5
12.5 | 74054/001 | Ponto de luz com rede embutida - inclusive interruptor | un | 50 | 82.95 | 4147.5
12.6 | - | Ponto de Tomada 2P + T - 20A | un | 40 | 71.09 | 2843.6
12.7 | - | Ponto de Tomada para Split, com rede embutida TRIFÁSICA 4mm², inclusive dreno | un | 10 | 111.46 | 1114.6
12.8 | - | Ponto de tomada para lógica com calha sistema "x", com fiação, aparente | un | 10 | 90.62 | 906.2
12.9 | - | Quadro de distribuição em chapa de aço de embutir com capacidade p/ 28 circuitos com barramento - QDETN-28 S 100A | un | 1 | 771.92 | 771.92
13.0 |  | PINTURA |  |  |  | 42447.85
13.1 | 73955/002 | Emassamento com massa corrida (PVA) em paredes internas com 2 demãos | m² | 1197.6 | 6.75 | 8083.8
13.2 | - | Emassamento com massa corrida (PVA) em superfícies horizontais com 2 demãos | m² | 615.54 | 8.42 | 5182.85
13.3 | 73954/002 | Pintura acrílica em paredes externas 2 demãos - sem massa | m² | 367.86 | 10.89 | 4006
13.4 | 73954/002 | Pintura acrílica em paredes internas 2 demãos - sem massa | m² | 1197.6 | 10.89 | 13041.86
13.5 | - | Pintura de acabamento em teto com aplicação de 2 demãos de tinta latex | m² | 615.54 | 9.86 | 6069.22
13.6 | 73746/001 | Textura acrílica em parede externa com 2 demãos | m² | 367.86 | 12.85 | 4727
13.7 | 6082 | Verniz em esquadrias de madeira - 3 demãos | m² | 129.19 | 10.35 | 1337.12
14.0 |  | DIVERSOS |  |  |  | 10677.86
14.1 | 73971/001 | Impermeabilização c/manta asfáltica aluminizada 4 mm | m² | 182.72 | 39.54 | 7224.75
14.2 | - | Alambrado com Tela em ferro galvanizado de 4" fixa em estaca de concreto pré-moldado - h = 2 m | m | 31.35 | 63.31 | 1984.77
14.3 | - | Grama esmeralda em placas, fornecimento e plantio | m² | 40.59 | 9.81 | 398.19
14.4 | 9537 | Limpeza para entrega da obra | m² | 1009.58 | 1.06 | 1070.15
T O T A L |  |  |  |  | (R$) | 649117.19
| B D I |  | Alíquota | 23.34% | (R$) | 122834.4026
| M A T E R I A L + M Ã O - D E - O B R A |  |  |  | (R$) | 526282.7874
| E N C A R G O S S O C I A I S |  |  |  | (%) | 126.1
| Á R E A C O N S T R U Í D A |  |  |  | (m²) | 923.913
| P R E Ç O D A C O N S T R U Ç Ã O P O R m² |  |  |  | (R$/m²) | 702.5739
Após encerrado o prazo de validade dessa planilha, encaminhá-la a Divisão de Obras da Prefeitura Universitária para revisão de preços e quantitativos, sob pena de nulidade da mesma. Para maiores esclarecimentos, ligue (83) 3216-7267.

## EM BRANCO
UNIVERSIDADE FEDERAL DA PARAÍBA |  |  |  |  | Carimbo:
PREFEITURA UNIVERSITÁRIA
DIVISÃO DE OBRAS
OBRA: Clínica de Grandes Animais
LOCAL: Campus II - Areia/PB
Item | CODIGO SINAPI | D i s c r i m i n a ç ã o | Unidade | Quantidade | Preço Unitário | Preço Total
1.0 |  | SERVIÇOS PRELIMINARES
1.1 | - | Abrigo provisório em alvenaria para alojamento e depósito | m² | 15
1.2 | 74077/003 | Locação convencional de obra, através de gabarito da tábuas corridas pontaletadas, com reaproveitamento de 3 vezes | m² | 923.91
1.3 | 74209/001 | Placa de obra em chapa de aço galvanizado | m² | 2.4
1.4 | 73948/016 | Limpeza manual do terreno (c/ raspagem superficial) | m² | 923.91
2.0 |  | DEMOLIÇÕES
2.1 | - | Bota fora (container estacionário) | m3 | 50
3.0 |  | TRABALHOS EM TERRA
3.1 | 73904/001 | Aterro do caixão c/ material de empréstimo, areia, adensado e vibrado | m³ | 300
3.2 | 73964/006 | Aterro do caixão s/empréstimo (Reaterro manual de vala) | m³ | 139.39
3.3 | 73965/010 | Escavação manual de valas em solo de 1ª categoria, profundidade ate 1,5m | m³ | 139.4
4.0 |  | FUNDAÇÕES
4.1 | 6122 | Alvenaria de pedra rachão calcárea c/ argamassa 1:4 | m³ | 53
4.2 | - | Concreto armado (preparo e lançamento) para sapatas, Fck = 25MPa, com forma em chapa de madeira compensada resinada, aproveitamento 3 vezes, com betoneira | m³ | 20
4.3 | 73987/001 | Embasamento em alvenaria de uma vez ASSENTADO EM ARGAMASSA TRACO 1:2:8 (CIMENTO, CAL E AREIA), JUNTAS 12MM | m2 | 194.32
4.4 | 73907/007 | Lastro de Concreto Magro para Regularização de Base de Fundação - e = 5 cm | m2 | 57.6
4.5 | - | Cinta inferior em concreto armado usinado Fck = 25 Mpa, com forma em tábua aproveitamento 2 vezes - (20x20)cm | m³ | 9.6
5.0 |  | ESTRUTURA EM CONCRETO ARMADO
5.1 | 74200/001 | Verga e contraverga 10x10cm em concreto pré-moldado FCK=20MPa (preparo com betoneira) aço CA-60, bitola fina inclusive formas tabua 3ª - inclusive pilaretas da platimbanda | m | 129.51
5.2 | - | Concreto Armado (preparo na obra com betoneira) para estruturas (vigas e pilares) com fck = 25 MPa (formas e aço) de madeira resinada 12 mm reaproveitamento de 5 vezes | m³ | 30
5.3 | 74202/001 | Laje pré-moldada p/ forro, sobrecarga 100Kg/m², vãos até 5,00m/ e = 8cm, c/ lajotas e cap. c/ concreto FCK=20MPa, 3cm, inter-eixo 38cm, c/ escoramento (reapr. 3X) e ferragem negativa | m2 | 615.54
5.4 | - | Concreto Armado (preparo na obra com betoneira) para pérgolas (formas e aço) de madeira resinada 12 mm reaproveitamento de 5 vezes | m³ | 1.19
6.0 |  | ALVENARIA DE VEDAÇÃO
6.1 | 73982/001 | Alvenaria em tijolo cerâmico furado 10x20x20cm, 1/2 vez, assentado em argamassa traço 1:2:8 (cimento, cal e areia), juntas 12 mm | m² | 1024.57
6.2 | 9875 | Cobogó cerâmico (elemento vazado) 9x20x20cm, assentado com argamassa traço 1:4 de cimento e areia | m² | 74.25
7.0 |  | COBERTA
7.1 | 74098/001 | Algeroz de Concreto armado - (Rufo) - largura 40 cm, espessura 3 cm | m | 36.02
7.2 | - | Calha em Alvenaria de Tijolos | m | 86.6
7.3 | 74088/001 | Coberta c/ telhas onduladas de FibroCimento 6mm | m² | 442.29
7.4 | - | Estrutura metálica p/ coberta - em treliças metálicas (diagonais em perfil "L" 25 x 25 x 3,2mm; horizontais em perfil "U" 100 x 100 x 50 x 3,2mm), e terças metálicas em perfil "U" enrijecido 100 x 50 x 25 x 3,2mm - vão até 30,00m - (vide projeto arquitetônico) | m² | 173.25
7.5 | - | Cobertura com telha de alumínio perfil ondulada e=0,7mm | m² | 173.25
7.6 | 73931/001 | Estrutura de madeira pontaletada apoiada sobre paredes e/ou lajes de forro, para telha de Fibrocimento, Alumínio ou Plástico | m² | 442.29
7.7 | 55960 | Imunização de madeiramento de cobertura | m² | 442.29
8.0 |  | REVESTIMENTO
8.1 | 5975 | Chapisco 1:3 - Superfícies Horizontais - com aditivo bianco | m² | 615.54
8.2 | 73928/005 | Chapisco 1:3 - Superfícies Verticais - com aditivo bianco | m² | 2243.45
8.3 | - | Emboço 1:8 - com aditivo plastificante | m² | 678
8.4 | - | Massa única 1:8 - com aditivo plastificante | m² | 1565.46
8.5 | - | Massa única Horizontal | m² | 615.54
8.6 | - | Revestimento em cerâmica vitrificada 10 x10 | m² | 678
9.0 |  | PAVIMENTAÇÃO
9.1 | - | Calçada de contorno com 0,80 m de largura | m | 122.62
9.2 | 73981/003 | Laje de impermeabilização com 0,08m de espessura - 1:4:8 | m² | 615.54
9.3 | - | Piso cimentado aspero com junta plástica - 1:4 | m² | 25.13
9.4 | - | Piso em cerâmica vitrificada 20x20 - PEI IV - assent. c/ cimento colante - inclusive rejunte | m² | 25
9.5 | - | Piso em granilite cor natural, formando quadrados de 1 x 1 m com juntas plasticas com regularização de cimento e areia 1:3 (e = 3cm) - com resina acrílica a base de água | m² | 615.54
9.6 | - | Rodapé em granilite polido, com 7cm | m | 394
10.0 |  | ESQUADRIAS
10.1 | - | Esquadria de alumínio tipo boca de lobo | m² | 7.68
10.2 | - | Forra de madeira com bandeira | un | 20
10.3 | 73809/001 | Janela/esquadria de alumínio preto anodizado, de correr ou de abrir, tipo moldura com ferragens e contramarco - sem o vidro | m² | 27.65
10.4 | 74071/002 | Porta de alumínio tipo veneziana para WC inclusive ferragens | m² | 4.26
10.5 | - | Porta em madeira de lei, tipo ficha, 0.90 x 2.10 m, inclusive batentes e ferragens | un | 36
10.6 | - | Portão em tubo de ferro galvanizado de 2" e tela de 1" (Correr) | m² | 18.9
10.7 | - | Portão em tubo de ferro galvanizado de 2" e tela de 1" (Giro) | m² | 9.9
10.8 | 72117 | Vidro liso de 4mm (incolor ou fumê), com assentamento | m² | 10.32
11.0 |  | INSTALAÇÃO HIDRO-SANITÁRIA
11.1 | - | Bacia sanitária c/ cx de descarga de louça acoplada c/ tampo plástico | un | 2
11.2 | - | Bancada em Granito cinza andorinha, e= 3cm - polida de 1 lado | m² | 8.15
11.3 | - | Barra em tubo de ferro galvanizado 2", com pintura em esmalte sintétiuco, para wc deficientes físicos | m | 4
11.4 | 6008 | Cabide de Louça | un | 4
11.5 | - | Caixa de (50 x 50 x 65)cm - com lastro de concreto e=10cm e tampa de concreto e=5cm | un | 3
11.6 | 68061 | Chuveiro de PVC | un | 2
11.7 | 73947/007 | Cuba de sobrepor ou embutir de louça c/ ferragens | un | 2
11.8 | 74165/004 | Descidas d`água Pluviais em PVC de 100mm | m | 12
11.9 | - | Divisória em Granito Cinza Andorinha polido dos dois lados, e=3cm, chumbado no piso e parede | m² | 4.2
11.10 | - | Ducha higiênica completa 1/2" | un | 2
11.11 | - | Fossa - 5 x 2,5 x 1,4 m | un | 1
11.12 | 73947/005 | Mictório de louça individual | un | 2
11.13 | 6004 | Papeleira de louça | un | 2
11.14 | 73958/001 | Ponto esgoto com rede | un | 6
11.15 | 73959/001 | Ponto hidráulico com rede | un | 8
11.16 | - | Ralo hemisférico fofo, tipo abacaxi, 150mm | un | 15
11.17 | 72685 | Ralo sifonado c/ grelha de PVC | un | 2
11.18 | 74175/001 | Registro de gaveta 1" com Canopla | un | 2
11.19 | 73975/001 | Registro de pressão de 3/4" com Canopla | un | 2
11.20 | 73947/009 | Saboneteira de Louça | un | 2
11.21 | - | Sumidouro - 2,00 x 1,00 x 0,80 m | un | 1
11.22 | - | Tanque de Aço Inox | un | 5
11.23 | 73949/005 | Torneira para lavatório | un | 2
11.24 | 73949/001 | Torneira cromada 1/2" ou 3/4" para tanque ou jardim - fornecimento e instalação | un | 5
12.0 |  | INSTALAÇÃO ELÉTRICA
12.1 | - | Alimentação elétrica trifásica com cabo ANTIFLAN - 25 mm² | m | 50
12.2 | - | Aterramento composto de Haste de cobre, interligado com cordoalha | un | 5
12.3 | - | Caixa de inspeção (para energia) em alvenaria de 50x50x50cm, revestido internamente com argamassa de cimento e areia, sem lastro de concreto, com tampa de concreto e=5cm | un | 4
12.4 | - | Luminária tipo calha de embutir em alumínio com aletas para lâmpada fluorescente 2x32W - completa | un | 50
12.5 | 74054/001 | Ponto de luz com rede embutida - inclusive interruptor | un | 50
12.6 | - | Ponto de Tomada 2P + T - 20A | un | 40
12.7 | - | Ponto de Tomada para Split, com rede embutida TRIFÁSICA 4mm², inclusive dreno | un | 10
12.8 | - | Ponto de tomada para lógica com calha sistema "x", com fiação, aparente | un | 10
12.9 | - | Quadro de distribuição em chapa de aço de embutir com capacidade p/ 28 circuitos com barramento - QDETN-28 S 100A | un | 1
13.0 |  | PINTURA
13.1 | 73955/002 | Emassamento com massa corrida (PVA) em paredes internas com 2 demãos | m² | 1197.6
13.2 | - | Emassamento com massa corrida (PVA) em superfícies horizontais com 2 demãos | m² | 615.54
13.3 | 73954/002 | Pintura acrílica em paredes externas 2 demãos - sem massa | m² | 367.86
13.4 | 73954/002 | Pintura acrílica em paredes internas 2 demãos - sem massa | m² | 1197.6
13.5 | - | Pintura de acabamento em teto com aplicação de 2 demãos de tinta latex | m² | 615.54
13.6 | 73746/001 | Textura acrílica em parede externa com 2 demãos | m² | 367.86
13.7 | 6082 | Verniz em esquadrias de madeira - 3 demãos | m² | 129.19
14.0 |  | DIVERSOS
14.1 | 73971/001 | Impermeabilização c/manta asfáltica aluminizada 4 mm | m² | 182.72
14.2 | - | Alambrado com Tela em ferro galvanizado de 4" fixa em estaca de concreto pré-moldado - h = 2 m | m | 31.35
14.3 | - | Grama esmeralda em placas, fornecimento e plantio | m² | 40.59
14.4 | 9537 | Limpeza para entrega da obra | m² | 1009.58
T O T A L |  |  |  |  | (R$)

## CRONOGRAMA
CRONOGRAMA FÍSICO FINANCEIRO
UNIVERSIDADE FEDERAL DA PARAÍBA - PREFEITURA UNIVERSITÁRIA
OBRA: Clínica de Grandes Animais
LOCAL: Campus II - Areia/PB
Item | DISCRIMINAÇÃO |  | DIAS | [5 empty] | TOTAL
|  |  | 30 | 60 | 90 | 120 | 150 | 180
|  | % | 100% | [5 empty] | 100%
01.00 | SERVIÇOS PRELIMINARES | DIAS
|  | R$ | 9558.77 | 0 | 0 | 0 | 0 | 0 | 9558.77
|  | % | 100% | [5 empty] | 100%
02.00 | DEMOLIÇÕES | DIAS
|  | R$ | 1600.5 | 0 | 0 | 0 | 0 | 0 | 1600.5
|  | % | 50% | 50% |  |  |  |  | 100%
03.00 | TRABALHOS EM TERRA | DIAS
|  | R$ | 14311.475 | 14311.475 | 0 | 0 | 0 | 0 | 28622.95
|  | % | 50% | 50% |  |  |  |  | 100%
04.00 | FUNDAÇÕES | DIAS
|  | R$ | 27688.155 | 27688.155 | 0 | 0 | 0 | 0 | 55376.31
|  | % |  | 40% | 60% |  |  |  | 100%
05.00 | ESTRUTURA | DIAS
|  | R$ | 0 | 48408.58 | 72612.87 | 0 | 0 | 0 | 121021.45
|  | % |  |  | 30% | 70% |  |  | 100%
06.00 | ALVENARIA DE VEDAÇÃO | DIAS
|  | R$ | 0 | 0 | 10054.908 | 23461.452 | 0 | 0 | 33516.36
|  | % |  |  |  | 50% | 50% |  | 100%
07.00 | COBERTA | DIAS
|  | R$ | 0 | 0 | 0 | 42921.855 | 42921.855 | 0 | 85843.71
|  | % |  |  |  | 30% | 40% | 30% | 100%
08.00 | REVESTIMENTO | DIAS
|  | R$ | 0 | 0 | 0 | 27363.825 | 36485.1 | 27363.825 | 91212.75
|  | % |  |  | 40% |  | 20% | 40% | 100%
09.00 | PAVIMENTAÇÃO | DIAS
|  | R$ | 0 | 0 | 32033.108 | 0 | 16016.554 | 32033.108 | 80082.77
|  | % |  |  |  | 20% | 30% | 50% | 100%
10.00 | ESQUADRIAS | DIAS
|  | R$ | 0 | 0 | 0 | 9861.84 | 14792.76 | 24654.6 | 49309.2
|  | % |  |  |  | 70% | 30% |  | 100%
11.00 | INSTALAÇÃO HIDRO-SANITÁRIA | DIAS
|  | R$ | 0 | 0 | 0 | 12609.842 | 5404.218 | 0 | 18014.06
|  | % |  |  |  | 70% | 30% |  | 100%
12.00 | INSTALAÇÃO ELÉTRICA | DIAS
|  | R$ | 0 | 0 | 0 | 15282.855 | 6549.795 | 0 | 21832.65
|  | % |  |  |  |  | 10% | 90% | 100%
13.00 | PINTURA | DIAS
|  | R$ | 0 | 0 | 0 | 0 | 4244.785 | 38203.065 | 42447.85
|  | % |  |  |  |  | 20% | 80% | 100%
14.00 | DIVERSOS | DIAS
|  | R$ | 0 | 0 | 0 | 0 | 2135.572 | 8542.288 | 10677.86
DESEMBOLSO |  | MENSAL | 53158.9 | 90408.21 | 114700.886 | 131501.669 | 128550.639 | 130796.886 | 649117.19
|  | ACUMULADO | 53158.9 | 143567.11 | 258267.996 | 389769.665 | 518320.304 | 649117.19
|  | PERCENTUAL | 8.189% | 22.12% | 39.79% | 60.05% | 79.85% | 100%