## QUANTITATIVO
| UNIVERSIDADE FEDERAL DA PARAÍBA |  |  | Carimbo:
PREFEITURA UNIVERSITÁRIA
DIVISÃO DE OBRAS
OBRA: URBANIZAÇÃO DO HOSPITAL VETERINÁRIO DE AREIA - 1a ETAPA
LOCAL: CAMPUS II, AREIA - PB
Item | D i s c r i m i n a ç ã o | Unidade | Quantidade | Preço Unitário | Preço Total
1.0 | SERVIÇOS PRELIMINARES |  |  |  | 10382.67
1.1 | Abrigo provisório em alvenaria para alojamento e depósito | m² | 20 | 300.16 | 6003.2
1.2 | Corte, destroncamento e remoção de árvore de grande porte | un | 3 | 493.36 | 1480.08
1.3 | Locação topográfica e nivelamento (para estacionamento, pavimentação) | m² | 1970 | 1.32 | 2600.4
1.4 | Placa indicativa de obra | m² | 2.4 | 124.58 | 298.99
2.0 | DEMOLIÇÕES |  |  |  | 1600.5
2.1 | Bota fora (container estacionário) | m3 | 50 | 32.01 | 1600.5
3.0 | TRABALHOS EM TERRA |  |  |  | 678.95
3.1 | Escavação manual de valas até 1,50m em terra compactada - para o eletroduto da iluminação - 0,2 x 0,4 m e Estrutura dos bancos e mesas | m³ | 33.38 | 20.34 | 678.95
4.0 | FUNDAÇÕES |  |  |  | 23829.78
4.1 | Alvenaria de pedra rachão calcárea c/ argamassa 1:4 - para bancos e mesas | m³ | 2.98 | 251.11 | 748.31
4.2 | Embasamento em alvenaria de uma vez - para bancos e mesas | m2 | 19.26 | 51.63 | 994.39
4.3 | Muro de arrimo de pedra rachão calcárea c/ argamassa 1:4 - inclusive tubos de drenagem | m³ | 81 | 272.68 | 22087.08
5.0 | ESTRUTURA EM CONCRETO ARMADO |  |  |  | 427.13
5.1 | Tampo em concreto armado e=10 cm - para bancos e mesas | m² | 5.82 | 73.39 | 427.13
6.0 | PAVIMENTAÇÃO |  |  |  | 82418.7
6.1 | Meio-fio concreto (0,12x0,30x1,00m), com rejuntamento traço 1:3 | m | 800 | 20.77 | 16616
6.2 | Pavimentação em paralelepípedo sobre colchão de areia | m² | 1350 | 32.31 | 43618.5
6.3 | Pavimento intertravado de concreto - cor natural - bloco com 4cm para pedestre | m² | 500 | 34.73 | 17365
6.4 | Pavimento intertravado de concreto - pigmentado ( Amarelo) - bloco com 4cm para pedestre | m² | 20 | 40.16 | 803.2
6.5 | Pavimento intertravado de concreto - pigmentado ( Terracota) - bloco com 4cm para pedestre | m² | 100 | 40.16 | 4016
7.0 | INSTALAÇÃO ELÉTRICA |  |  |  | 35195.11
7.1 | Alimentação elétrica trifásica com cabo ANTIFLAN - 6 mm² | m | 524 | 23.77 | 12455.48
7.2 | Caixa de inspeção (energia) em alvenaria de 100x100x70cm, revestido internamente com argamassa de cimento e areia, sem lastro de concreto, com tampa de concreto e=5cm | un | 4 | 331.73 | 1326.92
7.3 | Caixa para entrada de luz - 60x60x60cm - com lastro de concreto e=10cm e tampa de concreto e=5cm | un | 11 | 219.21 | 2411.31
7.4 | Eletroduto PVC rígido roscável 2" | m | 380 | 8.03 | 3051.4
7.5 | Implantação e fornecimento de poste ornamental em aço galvanizado com 06 m de altura e 04 braços, com Instalação de Luminária bulbo de vidro com suporte tipo E 40 com alojamento para reator com ignitor - 250 W e lâmpada de Vapor Metálico 250 W - 4 Pétalas | un | 11 | 1450 | 15950
8.0 | PINTURA |  |  |  | 7362.7
8.1 | Pintura a cal de Meio Fio com 3 demãos | m² | 160 | 5.32 | 851.2
8.2 | Pintura da faixa e divisão dos estacionamentos - tinta base acrílica p/ 2 anos | m | 377.5 | 15.08 | 5692.7
8.3 | Pintura para sinalização da área de passagem de pedestre e de deficientes - tinta base acrílica p/ 2 anos emborrachada | m² | 40 | 20.47 | 818.8
9.0 | DIVERSOS |  |  |  | 3095.2
9.1 | Varrição Manual com retirada do entulho para fora do Campus | m² | 1970 | 0.56 | 1103.2
9.2 | Grama esmeralda em placas, fornecimento e plantio - Inclusive aterro vegetal | m² | 150 | 13.28 | 1992
| T O T A L |  |  | (R$) | 164990.74
| B D I | Alíquota | 23.34% | (R$) | 31221.6951
| M A T E R I A L + M Ã O - D E - O B R A |  |  | (R$) | 133769.0449
| E N C A R G O S S O C I A I S |  |  | (%) | 126.1
| Á R E A C O N S T R U Í D A |  |  | (m²) | 1970
| P R E Ç O D A C O N S T R U Ç Ã O P O R m² |  |  | (R$/m²) | 83.7516
Após encerrado o prazo de validade dessa planilha, encaminhá-la a Divisão de Obras da Prefeitura Universitária para revisão de preços e quantitativos, sob pena de nulidade da mesma. Para maiores esclarecimentos, ligue (83) 3216-7267.

## EM BRANCO
UNIVERSIDADE FEDERAL DA PARAÍBA |  |  |  | Carimbo:
PREFEITURA UNIVERSITÁRIA
DIVISÃO DE OBRAS
OBRA: URBANIZAÇÃO DO HOSPITAL VETERINÁRIO DE AREIA - 1a ETAPA
LOCAL: CAMPUS II, AREIA - PB
Item | D i s c r i m i n a ç ã o | Unidade | Quantidade | Preço Unitário | Preço Total
1.0 | SERVIÇOS PRELIMINARES
1.1 | Abrigo provisório em alvenaria para alojamento e depósito | m² | 20
1.2 | Corte, destroncamento e remoção de árvore de grande porte | un | 3
1.3 | Locação topográfica e nivelamento (para estacionamento, pavimentação) | m² | 1970
1.4 | Placa indicativa de obra | m² | 2.4
2.0 | DEMOLIÇÕES
2.1 | Bota fora (container estacionário) | m3 | 50
3.0 | TRABALHOS EM TERRA
3.1 | Escavação manual de valas até 1,50m em terra compactada - para o eletroduto da iluminação - 0,2 x 0,4 m e Estrutura dos bancos e mesas | m³ | 33.38
4.0 | FUNDAÇÕES
4.1 | Alvenaria de pedra rachão calcárea c/ argamassa 1:4 - para bancos e mesas | m³ | 2.98
4.2 | Embasamento em alvenaria de uma vez - para bancos e mesas | m2 | 19.26
4.3 | Muro de arrimo de pedra rachão calcárea c/ argamassa 1:4 - inclusive tubos de drenagem | m³ | 81
5.0 | ESTRUTURA EM CONCRETO ARMADO
5.1 | Tampo em concreto armado e=10 cm - para bancos e mesas | m² | 5.82
6.0 | PAVIMENTAÇÃO
6.1 | Meio-fio concreto (0,12x0,30x1,00m), com rejuntamento traço 1:3 | m | 800
6.2 | Pavimentação em paralelepípedo sobre colchão de areia | m² | 1350
6.3 | Pavimento intertravado de concreto - cor natural - bloco com 4cm para pedestre | m² | 500
6.4 | Pavimento intertravado de concreto - pigmentado ( Amarelo) - bloco com 4cm para pedestre | m² | 20
6.5 | Pavimento intertravado de concreto - pigmentado ( Terracota) - bloco com 4cm para pedestre | m² | 100
7.0 | INSTALAÇÃO ELÉTRICA
7.1 | Alimentação elétrica trifásica com cabo ANTIFLAN - 6 mm² | m | 524
7.2 | Caixa de inspeção (energia) em alvenaria de 100x100x70cm, revestido internamente com argamassa de cimento e areia, sem lastro de concreto, com tampa de concreto e=5cm | un | 4
7.3 | Caixa para entrada de luz - 60x60x60cm - com lastro de concreto e=10cm e tampa de concreto e=5cm | un | 11
7.4 | Eletroduto PVC rígido roscável 2" | m | 380
7.5 | Implantação e fornecimento de poste ornamental em aço galvanizado com 06 m de altura e 04 braços, com Instalação de Luminária bulbo de vidro com suporte tipo E 40 com alojamento para reator com ignitor - 250 W e lâmpada de Vapor Metálico 250 W - 4 Pétalas | un | 11
8.0 | PINTURA
8.1 | Pintura a cal de Meio Fio com 3 demãos | m² | 160
8.2 | Pintura da faixa e divisão dos estacionamentos - tinta base acrílica p/ 2 anos | m | 377.5
8.3 | Pintura para sinalização da área de passagem de pedestre e de deficientes - tinta base acrílica p/ 2 anos emborrachada | m² | 40
9.0 | DIVERSOS
9.1 | Varrição Manual com retirada do entulho para fora do Campus | m² | 1970
9.2 | Grama esmeralda em placas, fornecimento e plantio - Inclusive aterro vegetal | m² | 150
| T O T A L |  |  | (R$)

## CRONOGRAMA
CRONOGRAMA FÍSICO FINANCEIRO
UNIVERSIDADE FEDERAL DA PARAÍBA - PREFEITURA UNIVERSITÁRIA
OBRA: URBANIZAÇÃO DO HOSPITAL VETERINÁRIO DE AREIA - 1a ETAPA
LOCAL: CAMPUS II, AREIA - PB
Item | DISCRIMINAÇÃO |  | DIAS |  |  | TOTAL
|  |  | 30 | 60 | 90
|  | % | 100% |  |  | 100%
01.00 | SERVIÇOS PRELIMINARES | DIAS
|  | R$ | 10382.67 | 0 | 0 | 10382.67
|  | % | 20% | 20% | 60% | 100%
02.00 | DEMOLIÇÕES | DIAS
|  | R$ | 320.1 | 320.1 | 960.3 | 1600.5
|  | % | 100% |  |  | 100%
03.00 | TRABALHOS EM TERRA | DIAS
|  | R$ | 678.95 | 0 | 0 | 678.95
|  | % | 100% |  |  | 100%
04.00 | FUNDAÇÕES | DIAS
|  | R$ | 23829.78 | 0 | 0 | 23829.78
|  | % | 100% |  |  | 100%
05.00 | ESTRUTURA | DIAS
|  | R$ | 427.13 | 0 | 0 | 427.13
|  | % | 20% | 50% | 30% | 100%
06.00 | PAVIMENTAÇÃO | DIAS
|  | R$ | 16483.74 | 41209.35 | 24725.61 | 82418.7
|  | % |  | 20% | 80% | 100%
07.00 | INSTALAÇÃO ELÉTRICA | DIAS
|  | R$ | 0 | 7039.022 | 28156.088 | 35195.11
|  | % |  | 20% | 80% | 100%
08.00 | PINTURA | DIAS
|  | R$ | 0 | 1472.54 | 5890.16 | 7362.7
|  | % |  | 50% | 50% | 100%
09.00 | DIVERSOS | DIAS
|  | R$ | 0 | 1547.6 | 1547.6 | 3095.2
DESEMBOLSO |  | MENSAL | 52122.37 | 51588.612 | 61279.758 | 164990.74
|  | ACUMULADO | 52122.37 | 103710.982 | 164990.74
|  | PERCENTUAL | 31.59% | 62.86% | 100%