## PLANILHA
| UNIVERSIDADE FEDERAL DA PARAÍBA |  |  |  | Carimbo:
PREFEITURA UNIVERSITÁRIA
DIVISÃO DE OBRAS
OBRA: REFORMA DO BLOCO 4 -LABORATÓRIO DE RANICULTURA - SALA DE EXPERIMENTOS, REPRODUÇÃO
LOCAL: UFPB - CAMPUS III - BANANEIRAS - PB
Item | CODIGO SINAPI | D i s c r i m i n a ç ã o | Unidade | Quantidade | Preço Unitário | Preço Total
1.0 |  | COBERTA |  |  |  | 12842
1.1 | 41602 | Forro PVC em placas com largura de 10cm, espessura 8mm,comprimento de 6,0m, liso, inclusive colocação | m² | 80 | 24.05 | 1924
1.2 | 72101 | Revisão geral de telhados em telha cerâmicas | m² | 200 | 2.92 | 584
1.3 | 73938/004 | Cobertura em telha cerâmicatipo canal, com argamassa traço 1:3 (cimento e areia) e arame recozido | m² | 100 | 39.6 | 3960
1.4 | composição | Tela de arame galvanizado revestido com PVC, fio 14 BWG (2,11mm), malha inferior a 3 cm, para proteção contra entrada de passarinhos | m² | 200 | 31.87 | 6374
2.0 |  | PAVIMENTAÇÃO |  |  |  | 7911.46
2.1 | 73892/001 | Calçada em concreto, espessura = 0,07 m | m² | 78.7 | 29.84 | 2348.41
2.2 | 73935/002 | Alvenaria em tijolo cerâmico furado 10X20X20cm, 1 vez, assentado em argamassa traço 1:4 (cimento e areia) | m² | 19.68 | 53.91 | 1060.95
2.3 | 55835 | Aterro compactado manualmente | m³ | 33.84 | 23.92 | 809.45
2.4 | composição | Piso em cerâmica vitrificada 30x30 - PEI V - assent. c/ cimento colante - inclusive rejunte | m² | 65 | 56.81 | 3692.65
3.0 |  | TANQUE PARA MANEJO COM ANIMAIS |  |  |  | 2098.43
3.1 | 73935/002 | Alvenaria em tijolo cerâmico furado 10X20X20cm, 1 vez, assentado em argamassa traço 1:4 (cimento e areia) | m² | 14.49 | 53.91 | 781.16
3.2 | 73928/006 | Chapisco em paredes traço 1:4 (cimento e areia), espessura 0,5cm, preparo mecânico, incluso aditivo impermeabilizante | m² | 28.97 | 3.91 | 113.27
3.3 | 5995 | Reboco para paredes argamassa traço 1:4,5 (cal e areia fina peneirada), espessura 0,5cm, preparo mecânico (paredes internas) | m² | 28.97 | 9.03 | 261.6
3.4 | composição | Concreto armado e=5cm para bancada | m² | 5 | 74.86 | 374.3
3.5 | composição | Rvestimento com cerâmica vitrificada 30x30 - PEI V - assent. c/ cimento colante - inclusive rejunte | m² | 10 | 56.81 | 568.1
4.0 |  | REVESTIMENTO E PINTURA |  |  |  | 3286.8
4.1 | 5995 | Reboco para paredes argamassa traço 1:4,5 (cal e areia fina peneirada), espessura 0,5cm, preparo mecânico (paredes internas) | m² | 165 | 9.03 | 1489.95
4.2 | 73954/002 | Pintura de superfície com látex acrílica (paredes internas) | m² | 165 | 10.89 | 1796.85
5.0 |  | INSTALAÇÕES ELÉTRICAS |  |  |  | 2550.53
5.1 | 74054/001 | Ponto de luz (Caixa, eletroduto, fios e interruptor) | und | 12 | 82.95 | 995.4
5.2 | 74054/002 | Ponto de tomada (Caixa, eletroduto, fios e interruptor) | und | 8 | 70.14 | 561.12
5.3 | 73953/006 | Luminária Fluorescente Comercial 2x32W - completa | und | 12 | 76.98 | 923.76
5.4 | 74131/003 | Quadro de distribuição de energia em chapa metálica, de embutir, sem porta, para 12 disjuntores termomagneticos monopolares, sem dispositivo para chave geral, sem barramento fase e com barramento neutro, fornecimento e instalação | und | 1 | 70.25 | 70.25
6.0 |  | INSTALAÇÕES HIDRO-SANITÁRIAS |  |  |  | 3389.62
6.1 | 73959/001 | Ponto de água fria PVC 3/4" - média 5,00 m de tubo de PVC roscável água fria 3/4" e 2 joelhos de PVC roscável 90 graus água fria 3/4"- fornecimento e instalação | und | 10 | 61.2 | 612
6.2 | 73958/001 | Ponto de esgoto PVC 100 mm - média 1,10 m de tubo PVC esgoto predial DN 100 mm E 1 joelho PVC 90 graus esgoto predial DN 100 mm - fornecimento e instalação | und | 40 | 67.86 | 2714.4
6.3 | 73949/001 | Torneira cromada 1/2" ou 3/4" para tanque ou jardim - fornecimento e instalação | und | 2 | 31.61 | 63.22
7.0 |  | DIVERSOS |  |  |  | 212
7.1 | 9537 | Limpeza final da obra | m² | 200 | 1.06 | 212
|  | T O T A L |  |  | (R$) | 32290.84
| B D I |  | Alíquota | 23.34% |  | 6110.493
| M A T E R I A L + M Ã O - D E - O B R A |  |  |  |  | 26180.347
| E N C A R G O S S O C I A I S |  |  |  |  | 126.1
| Á R E A C O N S T R U Í D A |  |  |  |  | 200
| P R E Ç O D A C O N S T R U Ç Ã O P O R m² |  |  |  | (R$/m²) | 161.4542
Após encerrado o prazo de validade dessa planilha, encaminhá-la a Divisão de Obras da Prefeitura Universitária para revisão de preços e quantitativos, sob pena de nulidade da mesma. Para maiores esclarecimentos, ligue (83) 3216-7267.

## EM BRANCO
UNIVERSIDADE FEDERAL DA PARAÍBA |  |  |  |  | Carimbo:
PREFEITURA UNIVERSITÁRIA
DIVISÃO DE OBRAS
OBRA: REFORMA DO BLOCO 4 -LABORATÓRIO DE RANICULTURA - SALA DE EXPERIMENTOS, REPRODUÇÃO
LOCAL: UFPB - CAMPUS III - BANANEIRAS - PB
Item | CODIGO SINAPI | D i s c r i m i n a ç ã o | Unidade | Quantidade | Preço Unitário | Preço Total
1.0 |  | COBERTA
1.1 | 41602 | Forro PVC em placas com largura de 10cm, espessura 8mm,comprimento de 6,0m, liso, inclusive colocação | m² | 80
1.2 | 72101 | Revisão geral de telhados em telha cerâmicas | m² | 200
1.3 | 73938/004 | Cobertura em telha cerâmicatipo canal, com argamassa traço 1:3 (cimento e areia) e arame recozido | m² | 100
1.4 | composição | Tela de arame galvanizado revestido com PVC, fio 14 BWG (2,11mm), malha inferior a 3 cm, para proteção contra entrada de passarinhos | m² | 200
2.0 |  | PAVIMENTAÇÃO
2.1 | 73892/001 | Calçada em concreto, espessura = 0,07 m | m² | 78.7
2.2 | 73935/002 | Alvenaria em tijolo cerâmico furado 10X20X20cm, 1 vez, assentado em argamassa traço 1:4 (cimento e areia) | m² | 19.68
2.3 | 55835 | Aterro compactado manualmente | m³ | 33.84
2.4 | composição | Piso em cerâmica vitrificada 30x30 - PEI V - assent. c/ cimento colante - inclusive rejunte | m² | 65
3.0 |  | TANQUE PARA MANEJO COM ANIMAIS
3.1 | 73935/002 | Alvenaria em tijolo cerâmico furado 10X20X20cm, 1 vez, assentado em argamassa traço 1:4 (cimento e areia) | m² | 14.49
3.2 | 73928/006 | Chapisco em paredes traço 1:4 (cimento e areia), espessura 0,5cm, preparo mecânico, incluso aditivo impermeabilizante | m² | 28.97
3.3 | 5995 | Reboco para paredes argamassa traço 1:4,5 (cal e areia fina peneirada), espessura 0,5cm, preparo mecânico (paredes internas) | m² | 28.97
3.4 | composição | Concreto armado e=5cm para bancada | m² | 5
3.5 | composição | Rvestimento com cerâmica vitrificada 30x30 - PEI V - assent. c/ cimento colante - inclusive rejunte | m² | 10
4.0 |  | REVESTIMENTO E PINTURA
4.1 | 5995 | Reboco para paredes argamassa traço 1:4,5 (cal e areia fina peneirada), espessura 0,5cm, preparo mecânico (paredes internas) | m² | 165
4.2 | 73954/002 | Pintura de superfície com látex acrílica (paredes internas) | m² | 165
5.0 |  | INSTALAÇÕES ELÉTRICAS
5.1 | 74054/001 | Ponto de luz (Caixa, eletroduto, fios e interruptor) | und | 12
5.2 | 74054/002 | Ponto de tomada (Caixa, eletroduto, fios e interruptor) | und | 8
5.3 | 73953/006 | Luminária Fluorescente Comercial 2x32W - completa | und | 12
5.4 | 74131/003 | Quadro de distribuição de energia em chapa metálica, de embutir, sem porta, para 12 disjuntores termomagneticos monopolares, sem dispositivo para chave geral, sem barramento fase e com barramento neutro, fornecimento e instalação | und | 1
6.0 |  | INSTALAÇÕES HIDRO-SANITÁRIAS
6.1 | 73959/001 | Ponto de água fria PVC 3/4" - média 5,00 m de tubo de PVC roscável água fria 3/4" e 2 joelhos de PVC roscável 90 graus água fria 3/4"- fornecimento e instalação | und | 10
6.2 | 73958/001 | Ponto de esgoto PVC 100 mm - média 1,10 m de tubo PVC esgoto predial DN 100 mm E 1 joelho PVC 90 graus esgoto predial DN 100 mm - fornecimento e instalação | und | 40
6.3 | 73949/001 | Torneira cromada 1/2" ou 3/4" para tanque ou jardim - fornecimento e instalação | und | 2
7.0 |  | DIVERSOS
7.1 | 9537 | Limpeza final da obra | m² | 200
T O T A L |  |  |  |  | (R$)

## CRONOGRAMA
CRONOGRAMA FÍSICO FINANCEIRO
UNIVERSIDADE FEDERAL DA PARAÍBA - PREFEITURA UNIVERSITÁRIA
REFORMA DOS BLOCOS E ESTACIONAMENTO DO LABORATÓRIO DE RANICULTURA
LOCAL: UFPB - CAMPUS III - BANANEIRAS - PB
Item | DISCRIMINAÇÃO |  | DIAS | [5 empty] | TOTAL
|  |  | 30 | 60 | 90 | 120 | 150 | 180
|  | % | 20% | 40% | 40% |  |  |  | 100%
01.00 | COBERTA | DIAS
|  | R$ | 2568.4 | 5136.8 | 5136.8 | 0 | 0 | 0 | 12842
|  | % | 20% | 40% | 40% |  |  |  | 100%
02.00 | PAVIMENTAÇÃO | DIAS
|  | R$ | 1582.292 | 3164.584 | 3164.584 | 0 | 0 | 0 | 7911.46
|  | % | 20% | 50% | 30% |  |  |  | 100%
03.00 | TANQUE PARA MANEJO COM ANIMAIS | DIAS
|  | R$ | 419.686 | 1049.215 | 629.529 | 0 | 0 | 0 | 2098.43
|  | % | 0% | 60% | 40% |  |  |  | 100%
04.00 | REVESTIMENTO E PINTURA | DIAS
|  | R$ | 0 | 1972.08 | 1314.72 | 0 | 0 | 0 | 3286.8
|  | % | 20% | 60% | 20% |  |  |  | 100%
05.00 | INSTALAÇÕES ELÉTRICAS | DIAS
|  | R$ | 510.106 | 1530.318 | 510.106 | 0 | 0 | 0 | 2550.53
|  | % | 60% | 40% |  |  |  |  | 100%
06.00 | INSTALAÇÕES HIDRO-SANITÁRIAS | DIAS
|  | R$ | 2033.772 | 1355.848 | 0 | 0 | 0 | 0 | 3389.62
|  | % | 0% | 0% | 100% |  |  |  | 100%
07.00 | DIVERSOS | DIAS
|  | R$ | 0 | 0 | 212 | 0 | 0 | 0 | 212
DESEMBOLSO |  | MENSAL | 7114.256 | 14208.845 | 10967.739 | #REF! | #REF! | #REF! | 32290.84
|  | ACUMULADO | 7114.256 | 21323.101 | 32290.84 | #REF! | #REF! | #REF!
|  | PERCENTUAL | 22.03% | 66.03% | 100% | #REF! | #REF! | #REF!