## ORÇAMENTO BÁSICO
U N I V E R S I D A D E F E D E R A L D A P A R A Í B A
PREFEITURA UNIVERSITÁRIA - DIVISÃO DE OBRAS
O R Ç A M E N T O S I N T É T I C O
OBRA: REFORMA DO PISO DA REITORIA - COLOCAÇÃO DE PORCELANATO
LOCAL: PAVIMENTO TÉRREO - CAMPUS I - João Pessoa / PB
Item | D e s c r i ç ã o d o s S e r v i ç o s | Medida | Quantidade | Preço Unitário | Preço Total
1.0 | SERVIÇOS PRELIMINARES |  |  |  | 8444.08
1.1 | Remoção de piso vinílico em placas de 30x30cm | m² | 955 | 6.88 | 6570.4
1.2 | Remoção de piso de borracha em placas (inclui cantoneiras em alumínio) | m² | 104.5 | 6.88 | 718.96
1.3 | Limpeza da base (contra piso) com jato de alta pressão de ar e água | m² | 1443.4 | 0.8 | 1154.72
2.0 | PAVIMENTAÇÃO |  |  |  | 105662.59
3.1 | Fornecimento e colocação de piso com Porcelanato Tratado (não polido), cor Graniti Pana, 50 x 50cm - assente com argamassa colante ACIII - inclusive rejunte flexível para revestimentos cerâmicos | m² | 1328 | 56.5 | 75032
3.2 | Faixa apicoada(antiderrapante) em granito, para piso de escada (02 faixas em cada degrau), utilizando-se disco de desbaste e lixadeira elétrica manual | m | 324 | 3.9 | 1263.6
3.3 | Fornecimento e colocação de piso em granito cinza andorinha, e=3cm , colocado em patamares, pisos e espelhos das escadas de concreto armado, aplicado com argamassa induatrializada AC-I, inclui rejunte | m² | 115.4 | 254.48 | 29366.99
3.0 | SERVIÇOS COMPLEMENTARES |  |  |  | 1914.12
3.1 | Limpeza geral da edificação, inclui lavagem dos pisos. | m² | 1443.4 | 1.06 | 1530
3.2 | Botafora - container estacionário, remoção dos entulhos para fora do CAMPUS | m³ | 12 | 32.01 | 384.12
Carimbo e Assinatura: |  | CUSTO TOTAL DA OBRA |  |  | 116020.79
|  | Percentual de BDI = |  | 23.34% | 21954.9638
|  | Material+ Mão de Obra = |  |  | 94065.8262
|  | Encargos Sociais = |  |  | 126.1%
|  | Área a ser Construída ( m² ) |  |  | 166
|  | Custo / m² (custo por metro quadrado) |  |  | 698.9204

## EM BRANCO
U N I V E R S I D A D E F E D E R A L D A P A R A Í B A
PREFEITURA UNIVERSITÁRIA - DIVISÃO DE OBRAS
O R Ç A M E N T O S I N T É T I C O
OBRA: REFORMA DO PISO DA REITORIA - COLOCAÇÃO DE PORCELANATO
LOCAL: PAVIMENTO TÉRREO - CAMPUS I - João Pessoa / PB
Item | D e s c r i ç ã o d o s S e r v i ç o s | Medida | Quantidade | Preço Unitário | Preço Total
1.0 | SERVIÇOS PRELIMINARES
1.1 | Remoção de piso vinílico em placas de 30x30cm | m² | 955
1.2 | Remoção de piso de borracha em placas (inclui cantoneiras em alumínio) | m² | 104.5
1.3 | Limpeza da base (contra piso) com jato de alta pressão de ar e água | m² | 1443.4
2.0 | PAVIMENTAÇÃO
3.1 | Fornecimento e colocação de piso com Porcelanato Tratado (não polido), cor Graniti Pana, 50 x 50cm - assente com argamassa colante ACIII - inclusive rejunte flexível para revestimentos cerâmicos | m² | 1328
3.2 | Faixa apicoada(antiderrapante) em granito, para piso de escada (02 faixas em cada degrau), utilizando-se disco de desbaste e lixadeira elétrica manual | m | 324
3.3 | Fornecimento e colocação de piso em granito cinza andorinha, e=3cm , colocado em patamares, pisos e espelhos das escadas de concreto armado, aplicado com argamassa induatrializada AC-I, inclui rejunte | m² | 115.4
3.0 | SERVIÇOS COMPLEMENTARES
3.1 | Limpeza geral da edificação, inclui lavagem dos pisos. | m² | 1443.4
3.2 | Botafora - container estacionário, remoção dos entulhos para fora do CAMPUS | m³ | 12
Carimbo e Assinatura: |  | CUSTO TOTAL DA OBRA |  |  | 0
Percentual de BDI =
Material+ Mão de Obra =
Encargos Sociais =
|  | Área a ser Construída ( m² ) |  |  | 166
Custo / m² (custo por metro quadrado)

## CRONOGRAMA
CRONOGRAMA FÍSICO FINANCEIRO
UNIVERSIDADE FEDERAL DA PARAÍBA
OBRA: REFORMA DO PISO DA REITORIA
LOCAL: PAVIMENTO TÉRREO - CAMPUS I - João Pessoa / PB
ITEM | D e s c r i ç ã o d o s S e r v i ç o s |  | P R A Z O - (D I A S)
|  |  | 30 | 60 | 90 | TOTAL
|  | Andamento físico (%) | 100% |  |  | 100%
1.0 | SERVIÇOS PRELIMINARES | Prazo | 30 dias
|  | Desembolso | 8444.08 | 0 | 0 | 8444.08
|  | Andamento físico (%) | 30% | 35% | 35% | 100%
2.0 | PAVIMENTAÇÃO | Prazo | 90 dias
|  | Desembolso | 31698.777 | 36981.9065 | 36981.9065 | 105662.59
|  | Andamento físico (%) |  |  | 100% | 100%
3.0 | SERVIÇOS COMPLEMENTARES | Prazo |  |  | 30 dias
|  | Desembolso | 0 | 0 | 1914.12 | 1914.12
DESEMBOLSO FINANCEIRO (R$) |  | Mensal | 40142.857 | 36981.9065 | 38896.0265 | 116020.79
|  | Acumulado | 40142.857 | 77124.7635 | 116020.79
PERCENTUAL DE DESEMBOLSO (%) |  | Mensal | 34.6% | 31.88% | 33.53% | 100%
|  | Acumulado | 34.6% | 66.47% | 100%